## Sheet1
HGS LNA Test Board
Last modified: 2022/05/22
PCB version: 1.0
BOM revision: 0
Cnt | Part References | P/DNP | Mfg | Mfg PN | Description | Generic | Dist | Dist Part Number
6 | C2,C6,C7,C9,C13,C14 | P | Murata | GRM0335C1E101JA01D | 0603 100p | Y | Mouser | 81-GRM0335C1E101JA1D
5 | C3,C8,C10,C15,C17 | P | Yageo | CC0603KRX5R7BB105 | 1µF ±10% 16V Ceramic Capacitor X5R 0603 | Y | Digi-Key | 311-1444-1-ND
2 | C4,C11 | P | TDK | C0603X5R1A103M030BA | 0603 10n | Y | Mouser | 810-C0603X5R1A103M
2 | C5,C12 | P | TDK | C1608X7S1C225K080AE | 0603 2.2u | Y | Mouser | 810-C1608X7S1C225K08
2 | E1, E2, | P | Murata | BLM18GG471SZ1D | 470 Ohms @ 100Mhz 1 Signal Line Ferrite Bead 0603 200mA 1.3Ohm | Y | Mouser | 81-BLM18GG471SZ1D
1 | J4 | P | SparkFun | PRT-00587 | USB Mini-B SMD Connector | Y | Mouser | 474-PRT-00587
3 | J1,J2,J3 | P | Cinch | 142-0701-801 | SMA 50 Ohm End Launch Jack Receptacle -Round Contact | Y | Mouser | 530-142-0701-851
2 | L2, L4 | P |  |  | L3216C 10n | N
2 | L1, L3 | P |  |  | L3216C 8n | N
1 | LED1 | P | Rohm | SML-E12M8WT86 | Green 572nm LED Indication - Discrete 2.2V 0603 | Y | Digi-Key | 511-1584-1-ND
6 | R1,R2,R3,R4,R5,R7 | P | Yageo | RC0603JR-070RL | RES SMD 0 OHM JUMPER 1/10W 0603 | Y | Digi-Key | 311-0.0GRCT-ND
1 | R6 | P | Yageo | RC0603FR-071KL | RES SMD 1K OHM 1% 1/10W 0603 | Y | Digi-Key | 311-1.00KHRCT-ND
2 | U1, U2 | P | TI | LP2985AIM5-3.3/NOPB | Linear Voltage Regulator IC 1 Output 150mA SOT-23-5 | N | Mouser | 926-2985AIM53.3/NOPB
2 | U3, U6 | P | Qorvo | QPQ1907SR | Signal Conditioning Coexist BAW FILTER 2402.5 - 2481.5 Mhz | N | Mouser | 772-QPQ1907SR
2 | U2, U5 | P | Qorvo | TQP3M9037 | LNA | N | Mouser | 772-TQP3M9037
Rev | Date | Notes
1 | 2022-05-22